## Tabelle1
AGFEO Tableau Produits
Fonctions Système | Lignes RNIS Externe Fixe | Lignes RNIS Interne / Externe | Lignes Externe Analogique | Télèphone Porte Connection Type | Extensions Analogique avec CLIP | Convenable pour Telephone Analogique T 15 eco | Convenable pour Telephone Systeme ST 15 | Convenable pour Telephone Systeme | Convenable pour IP-System Phone ST 40 IP (ASIP) | Convenable pour SIP-Trunk Lignes et SIP interne pour IP appareils (RFC 3261) | Convenable pour LAN / WAN System Inter-connection via RNIS over IP | Port RS232 / Port USB | Audio-Information-System / Auto Attendant | Convenable pour Base DECT S0 plus | Convenable pour UP0 Telephone Systeme | Convenable pour EIB / KNX
Compact System
AC 14 analog | - | - | 1 | Extensions analogiques ** | 4 | - | - | - | - | - | - | - /a | - | - | - | -
AC 14 | 1 | - | - |  | 4 | - | - | - | - | - | - | a/ - | - | - | - | -
AC 14 WebPhonie | 1 | - | - |  | 4 | - | - | - | - | - | - | a/a | - | - | - | -
SOHO System
AS 151 plus | 1 | 1 | - | Extensions analogiques ** | 4 | a | a | 2 * | - | - | - | a/a | - | - | - | -
AS 181 plus | 1 | 1 | - | Extensions analogiques ** | 8 | a | a | 2 * | - | - | - | a/a | - | - | - | -
AS 181 plus EIB | 1 | 1 | - |  | 8 | a | a | 2 * | - | - | - | a/a | - | a | - | a
AS 281 All-In-One | - | 1 | 2 | Extensions analogiques ** | 8 | a | a | 2 * | - | - | - | a/a | a | a | - | -
Office System
AS 35 | 1 | 3 | - | Extensions analogiques ** | 12 | a | a | 6 * | - | - | - | a/a | a | a | - | -
AS 35 All-In-One | - | 2 | 2 |  | 12 | a | a | 4 * | - | - | - | a/a | a | a | - | -
Modular System
AS 43 | Configuration suivant les modules | [9 empty] | a | a/a | a | a | a | a
AS 45 | [10 empty] | a | a/a | a | a | a | a
AS 200 IT | [10 empty] | a | a/a | a | a | a | a
* 2 Téléphones Systèmes RNIS peuvent être utilisé sur 1 S0 bus interne.
Jusqu'a 8 appareils RNIS peuvent être utilisé sur 1 S0 bus interne. Au maximum 4 appareils peuvent être alimenté. Il est recommandé de connecter un maximum de 2 appareils en fonction de les 2 B-Channels actuels (Speech Channels).
** Configuration possibilité depends au firmware du PABX (Operating mode "Door Phone" vous offre des functions confortables).
Note: Le mode de fonctionnement "Téléphone" s'applique pour les AC 14 et AC 14 WebPhonie!
TK-Suite Professional
Le centre des communications de votre système téléphonique
AGFEO Tableau Produits
Modules pour AS 43, AS 45 et AS 200 IT
Fonctions Modules | Lignes Externe Analogique | Lignes RNIS Interne / Externe | RNIS Lignes Externe Fixe | Primary Rate Interface (ISDN 30) | Extensions Analogique avec CLIP | Extensions Analogique pour Telephone Analogique T 15 eco | Extensions Analogique pour ST 15 | Connections UP0 pour Télèphone Systeme | Door Phone Interface: FTZ CE-2wire extension analogique | Relays / Sensors | Audio In (Music-on-Hold) / Audio Out | Convenable pour IP-System Phone ST 40 IP (ASIP) | Voice over IP Ports pour SIP- Trunk Lignes | Voice over IP Ports pour SIP Terminal Appareils (RFC 3261) | RNIS over IP pour LAN / WAN System Inter-connection | EIB / KNX Objects / Scenes
AL-Module 4504 | 4 | - | - | - | - |  |  | - | - | - | - | - | - | - | - | -
S0-Module 540 | - | 4 | - | - | - |  |  | - | - | - | - | - | - | - | - | -
T-Module 508 | - | - | - | - | 8 ** |  |  | - | - / - / a | - | - | - | - | - | - | -
K-Module 524 | - | 2 | - | - | 4 ** |  |  | - | - / - / a | - | - | - | - | - | - | -
K-Module 544 | - | - | - | - | 3 ** |  |  | - | 1 / 1 / 1 | max. 4 / 4 | a/a | - | - | - | - | -
UP0-Module 508 | - | - | - | - | - |  |  | 8 | - | - | - | - | - | - | - | -
EIB-Module 522 | - | - | - | - | - |  |  | - | - | - | - | - | - | - | - | 32/32
LAN-Module 508 | - | - | - | - | - |  |  | - | - | - | - | max. 8 | - | - | - | -
LAN-Module 510 | - | - | - | - | - |  |  | - | - | - | - | max. 8 | max. 8 | max. 8 | a | -
S2M-Module 500 | - | - | - | max. 20 channels | - |  |  | - | - | - | - | - | - | - | - | -
DECT S0 Basis plus | - | - | 2 | - | - |  |  | - | - | - | - | - | - | - | - | -
Téléphones analogiques & Téléphones de système
Fonctions Télèphone | Analogique | Bus S0 | UP0 | AGFEO Systeme IP (ASIP) | Systeme DECT | Main libre | Touches Fonctions | Affichage LED | Convenable pour STE 40 | Ecran | Convenable pour Répondeuer | Convenable pour Bluetooth Module | Headset avec fil / DHSG |  | Couleurs
T 10 | a | - | - | - | - | - | - | - | - | - | - | - | - |  | Noir / Argent
T 15 eco | a | - | - | - | - | a | - | a | - | 3 lignes | - | - | a / - |  | Noir / Argent
ST 15 | a | - | - | - | - | a | a | a | - | 3 lignes | - | - | a / - |  | Noir / Argent
ST 21 * | - | a | a | - | - | a | a | a | - | 2 lignes | - | - | a / - |  | Noir / Argent / Blanc
ST 31 | - | a | - | - | - | a | a | a | a | 4 lignes | a | - | a / a |  | Noir / Argent / Blanc
ST 40 * | - | a | a | - | - | a | a | a | a | graphical | a (Dans le cas d'un module Bluetooth est installé, ainsi, un bloc d'alimentation optionnel est nécessaire) | a (Dans le cas un A-module-40 est installé, ainsi, un bloc d'alimentation optionnel est nécessaire) | a / a (Lorsque le module BT-40 est installé, l'interface casque filaire sera hors service) |  | Noir / Argent / Blanc
ST 40 IP | - | - | - | a | - | a | a | a | a | graphical | - | - | - |  | Noir / Argent
DECT 45 | - | - | - | - | a | a | a | a | - | 4 lignes | - | - | - |  | Noir
DECT 50 | - | - | - | - | a | a | a | - | - | graphical | - | - | - |  | Noir
* S'il vous plaît noter les numéros de pièce différents pour ST 21 et ST 40, selon le type (S0 / Up0) et la couleur..
** Les valeurs indiquées précisent le plus grand nombre de ports disponibles, par exemple 8 appareils peuvent être connectés à T-Module 508 (par exemple 4 x 15 T écologique et 4 x ST 15).
Le K-544 Module offre la possibilité de changer le port 1 analogique à la CE 2-fils et le port 2 de zones franches. | [14 empty] | version 04_2010